## Sheet1
Stückliste P8000 WDC Emulator v2.1.1				einzeln		Bestellungen
Reichelt Art-Nr	Schaltplan	Bezeichnung	EVP	Menge	Gesamt	Menge	Gesamt
Z5U-2,5 100N	C1	Vielschicht-Keramikkondensator 100N, 20%	0,04 €	8	0,32 €	192	7,68 €
RAD 470/16	C2	Elektrolytkondensator, 10x12,5mm, RM 5,0mm	0,05 €	1	0,05 €	24	1,20 €
RAD 100/16	C3	Elektrolytkondensator, 5x11mm, RM 2,0mm	0,04 €	2	0,08 €	48	1,92 €
SM 1,0/63RAD	C4	Subminiatur-Elko, radial, 1,0µF/63Volt	0,04 €	4	0,16 €	96	3,84 €
KERKO 22P	C6	Keramik-Kondensator 22P	0,06 €	2	0,12 €	48	2,88 €
ATMEGA 1284P-PU	D1	ATMEL AtMega-AVR, PDIP-40	8,80 €	1	8,80 €	24	211,20 €
MAX 232 CPE	D2	RS232, DIP-16	0,39 €	1	0,39 €	24	9,36 €
TS 1117 BCW33	D3	TS 1117 BCW33	0,30 €	1	0,30 €	24	7,20 €		http://www.ebay.de/itm/151708511826
74HCT 00	D4	74HCT 00	0,32 €	1	0,32 €	24	7,68 €
74HCT 245	D5	74HCT 245	0,30 €	1	0,30 €	24	7,20 €
74HCT 243	D6	74HCT 243	0,38 €	1	0,38 €	24	9,12 €
74HCT 573	D7	74HCT 573	0,28 €	1	0,28 €	24	6,72 €
LED 5MM GN	L1	LED, 5mm, Low Cost, grün	0,06 €	2	0,12 €	48	2,88 €
SIL 8-4 1,8K	R1	Widerstands-Netzwerk, 4Wid./8Pins, 1,8 K-Ohm	0,07 €	1	0,07 €	24	1,68 €
SIL 5-4 3,3K	R2	Widerstands-Netzwerk, 4Wid./5Pins, 3,3 K-Ohm	0,06 €	1	0,06 €	24	1,44 €
METALL 10,0K	R3	Metallschichtwiderstand 10,0 K-Ohm	0,05 €	1	0,05 €	24	1,18 €
METALL 300	R4	Metallschichtwiderstand 300 Ohm	0,05 €	2	0,10 €	48	2,35 €
METALL 4,70K	R5	Metallschichtwiderstand 4,7 K-Ohm	0,05 €	1	0,05 €	24	1,18 €
CONNECTOR SD 21	X3	MMC- und SD-Card Connector, 9pol.	4,55 €	1	4,55 €	25	113,75 €
SL 2X40G 2,54	X1, X2/X6, X4, X7, JP1	2x40pol.-Stiftleiste, gerade, RM 2,54	0,24 €	1,4	0,34 €	34	8,16 €
PSW 5	X5	Stromversorgungsstecker f. 5 1/4 Zoll, Print, gew.	0,32 €	1	0,32 €	24	7,68 €
18,4320-HC49U-S	Q1	Standardquarz, Grundton, 18,4320 MHz	0,23 €	1	0,23 €	24	5,52 €
TASTER 3301	SW1	Kurzhubtaster 6x6mm, Höhe: 4,3mm, 12V, vertikal	0,12 €	1	0,12 €	24	2,88 €
-	345,24 €	Leiterplatte 144mm x 160,4mm	10,79 €	1	10,79 €	32	345,24 €
-	-	Versand & Verpackung durch Reichelt	0,23 €	1	0,23 €	24	5,60 €
			∑	37,4	28,52 €	899	775,53 €

Bestellungen Set	24
Bestellungen nur Platine	8			02.06.2016
Besteller	18