## Sheet1
Stückliste P8000 WDC Emulator v1.2				Basis		+ seriell		+ SD LW		+ IDE LW
Reichelt Art-Nr	Schaltplan	Bezeichnung	EVP	Menge	Gesamt	Menge	Gesamt	Menge	Gesamt	Menge	Gesamt
Z5U-2,5 100N	C1	Vielschicht-Keramikkondensator 100N, 20%	0,05 €	4	0,20 €	1	0,05 €	2	0,10 €
TANTAL 0,33/35	C2	Tantal-Kondensator, Rm 2,5, 0,33µF/35V	0,11 €			3	0,33 €
TANTAL 0,1/35	C3	Tantal-Kondensator, Rm 2,5, 0,1µF/35V	0,12 €			1	0,12 €
RAD 47/16	C4	Elektrolytkondensator, 5x11mm, RM 2,0mm	0,04 €					1	0,04 €
SM 1,0/63RAD	C5	Subminiatur-Elko, radial, 1,0µF/63Volt	0,04 €					1	0,04 €
KERKO 22P	C6	Keramik-Kondensator 22P	0,06 €	2	0,12 €
ATMEGA 1284P-PU	D1	ATMEL AtMega-AVR, PDIP-40	8,80 €	1	8,80 €
MAX 3232 CPE	D2	RS232, DIP-16	1,99 €			1	1,99 €
LM 317 TO 92	D3	Spannungsregler, TO-92	0,19 €					1	0,19 €
74HCT 245	D6	IC-SCHALTUNG	0,31 €	2	0,62 €
74HCT 03	D9	IC-SCHALTUNG	0,30 €	1	0,30 €
LED 5MM GN	L1	LED, 5mm, Low Cost, grün	0,06 €	2	0,12 €
SIL 8-4 1,8K	R1	Widerstands-Netzwerk, 4Wid./8Pins, 1,8 K-Ohm	0,07 €	1	0,07 €
SIL 5-4 3,3K	R2	Widerstands-Netzwerk, 4Wid./5Pins, 3,3 K-Ohm	0,06 €					1	0,06 €
METALL 10,0K	R3	Metallschichtwiderstand 10,0 K-Ohm	0,08 €	1	0,08 €
METALL 220	R4	Metallschichtwiderstand 220 Ohm	0,08 €	2	0,16 €			1	0,08 €
SIL 5-4 4,7K	R5	Widerstands-Netzwerk, 4Wid./5Pins, 4,7 K-Ohm	0,06 €	2	0,12 €
METALL 330	R6	Metallschichtwiderstand 330 Ohm	0,08 €					1	0,08 €
CONNECTOR SD 21	X3	MMC- und SD-Card Connector, 9pol.	4,55 €					1	4,55 €
SL 2X10G 2,54	X1, X2, X4, X7, X8, JP1, JP2	2x10pol.-Stiftleiste, gerade, RM 2,54	0,10 €	3	0,30 €					2	0,20 €
PSW 5	X5	Stromversorgungsstecker f. 5 1/4 Zoll, Print, gew.	0,32 €	1	0,32 €
18,4320-HC49U-S	Q1	Standardquarz, Grundton, 18,4320 MHz	0,21 €	1	0,21 €
TASTER 3301	SW1	Kurzhubtaster 6x6mm, Höhe: 4,3mm, 12V, vertikal	0,12 €	1	0,12 €
-	-	Leiterplattenherstellung bei 10 Abnehmern	23,00 €	1	23,00 €
-	-	Versand & Verpackung durch Reichelt	0,56 €	1	0,56 €
-	-	Versand & Verpackung durch mich	3,00 €	1	3,00 €
			∑	24	38,11 €	6	2,49 €	9	5,14 €	2	0,20 €

Beschreibung	Anzahl Teile	Gesamtpreis
Basis + SD	33	43,25 €
Basis + SD + seriell	39	45,74 €
Basis + IDE	26	38,31 €
Basis + IDE + seriell	32	40,80 €
Basis + SD + IDE	35	43,45 €
Vollausstattung	41	45,94 €