## Sheet1
Stückliste P8000 WDC Emulator v2.1.1				einzeln
Reichelt Art-Nr	Schaltplan	Bezeichnung	EVP	Menge	Gesamt
Z5U-2,5 100N	C1	Vielschicht-Keramikkondensator 100N, 20%	0,04 €	8	0,32 €
RAD 470/16	C2	Elektrolytkondensator, 10x12,5mm, RM 5,0mm	0,04 €	1	0,04 €
RAD 100/16	C3	Elektrolytkondensator, 5x11mm, RM 2,0mm	0,04 €	2	0,08 €
SM 1,0/63RAD	C4	Subminiatur-Elko, radial, 1,0µF/63Volt	0,04 €	4	0,16 €
KERKO 22P	C6	Keramik-Kondensator 22P	0,06 €	2	0,12 €
ATMEGA 1284P-PU	D1	ATMEL AtMega-AVR, PDIP-40	7,45 €	1	7,45 €
MAX 232 CPE	D2	RS232, DIP-16	0,39 €	1	0,39 €
TS 1117 BCW33	D3	TS 1117 BCW33	0,30 €	1	0,30 €
74HCT 00	D4	74HCT 00	0,33 €	1	0,33 €
74HCT 245	D5	74HCT 245	0,33 €	1	0,33 €
74HCT 243	D6	74HCT 243	0,38 €	1	0,38 €
74HCT 573	D7	74HCT 573	0,30 €	1	0,30 €
LED 5MM GN	L1	LED, 5mm, Low Cost, grün	0,06 €	2	0,12 €
SIL 8-4 1,8K	R1	Widerstands-Netzwerk, 4Wid./8Pins, 1,8 K-Ohm	0,07 €	1	0,07 €
SIL 5-4 3,3K	R2	Widerstands-Netzwerk, 4Wid./5Pins, 3,3 K-Ohm	0,06 €	1	0,06 €
METALL 10,0K	R3	Metallschichtwiderstand 10,0 K-Ohm	0,08 €	1	0,08 €
METALL 300	R4	Metallschichtwiderstand 300 Ohm	0,08 €	2	0,16 €
METALL 4,70K	R5	Metallschichtwiderstand 4,7 K-Ohm	0,08 €	1	0,08 €
CONNECTOR SD 21	X3	MMC- und SD-Card Connector, 9pol.	4,55 €	1	4,55 €
SL 2X40G 2,54	X1, X2/X6, X4, X7, JP1	2x40pol.-Stiftleiste, gerade, RM 2,54	0,24 €	1,4	0,48 €
PSW 5	X5	Stromversorgungsstecker f. 5 1/4 Zoll, Print, gew.	0,32 €	1	0,32 €
1N 4148	VD1	Diode 1N 4148	0,04 €	1	0,04 €
18,4320-HC49U-S	Q1	Standardquarz, Grundton, 18,4320 MHz	0,23 €	1	0,23 €
TASTER 3301	SW1	Kurzhubtaster 6x6mm, Höhe: 4,3mm, 12V, vertikal	0,12 €	1	0,12 €
-	-	Leiterplatte 144mm x 160,4mm		1	0,00 €
-	-	Versand & Verpackung durch Reichelt	5,60 €	1	5,60 €
			∑	38,4	22,12 €

				28.08.2016

## Sheet2
5
20
13
13
3
1

55